## Hoja1
CODIGO L | TAMAÑO | SCH.ESP.LIB | REVISION 0
L-6 | 4 | PIPE, CS API 5L SML, GRD B, SCH 40, BE | 16 M | 76127-06X3 H01.DGN
L-343 | 4X3/4 | SOCKOLET, BE/SWE, ASTM-A105, CL3000 | 1 | 76127-06X3 H01.DGN
L-7961 | 4 | ELBOW, 90 DEG, ASTM-A234 WPB, SCH 40, LR, BW | 5 | 76127-06X3 H01.DGN
L-7882 | 3/4 | NIPPLE, ASTM-A106 Gr.B, S-160, PE, L 75mm | 1 | 76127-06X3 H01.DGN
L-7881 | 3/4 | NIPPLE, ASTM-A106 Gr.B, S-160, TOE, L 75mm | 1 | 76127-06X3 H01.DGN
L-79 | 3/4 | CAP SCR, ASTM-A576 Gr.1525, CL3000, | 1 | 76127-06X3 H01.DGN
L-149 | 4 | FLANGE WN, ASTM-A105, CL150, RF, SCH OF PIPE | 2 | 76127-06X3 H01.DGN
L-7855 | 3/4 | VALVE, GATE, ASTM-A105, CL800, SWE, | 1 | 76127-06X3 H01.DGN
L-1527 | 4 | GASKET SPIRAL WOUND, CL150#, RF, AISI 316 Ti Cb o L | 2 | 76127-06X3 H01.DGN
H-261 | 5/8 "x 4" | STUD BOLT - 2 NUTS 5/8" x 4", A-193 Gr. B7/ A-194 Gr. 2H | 16 | 76127-06X3 H01.DGN
L-124 | 4 | VALVE, GATE, ASTM-A216-WCB, CL150, RF, | 1 | 76127-06X3 H01.DGN
L-7962 | 4 | ELBOW, 45 DEG, ASTM-A234 WPB, SCH 40, LR, BW | 1 | 76127-06X3 H01.DGN
76127-06X3 H01.DGN